## Original
Height in CVR section | Height in Hesselbo SAB section | Age from Xu et al. 2017
m | m | kyr |  | absolute age initial negative isotope exucrsion | 201.564 | Ma | Korte et al. 2019 | Davies et al. 2017
0 | 4.7 | -239.1304 |  |  | 201564
5 | 8.5 | -178.8462
10 | 12.2 | -107.6923
15 | 16 | 41.0256
20 | 19.7 | 135
25 | 23.45 | 229.4872
30 | 27.2 | 329.2398
Height | d13C | dO18 | my depth | depth in catherine's log | Relative Age (kyr) | Absolute age (ka) | Absolute age (Ma)
36 | 2.87 | -0.42 | 395 | 12.19 | -42.5538 | 201528.7761 | 201.5288
36 | 3.3 | 0.46 | 395 | 12.19 | -42.5538 | 201528.7761 | 201.5288
36 | 3 | -0.39 | 395 | 12.19 | -42.5538 | 201528.7761 | 201.5288
36 | 3.76 | -0.18 | 395 | 12.19 | -42.5538 | 201528.7761 | 201.5288
91 | 2.24 | -0.09 | 447.5979 | 12.716 | -26.9093 | 201513.1316 | 201.5131
91 | 2.89 | -0.12 | 447.5979 | 12.716 | -26.9093 | 201513.1316 | 201.5131
91 | 3.18 | 0.88 | 447.5979 | 12.716 | -26.9093 | 201513.1316 | 201.5131
91 | 2.83 | -0.1 | 447.5979 | 12.716 | -26.9093 | 201513.1316 | 201.5131
91 | 2.86 | -0.34 | 447.5979 | 12.716 | -26.9093 | 201513.1316 | 201.5131
91 | 3.36 | 0.96 | 447.5979 | 12.716 | -26.9093 | 201513.1316 | 201.5131
91 | 3.29 | 0.55 | 447.5979 | 12.716 | -26.9093 | 201513.1316 | 201.5131
171 | 3.51 | 0.19 | 524.1039 | 13.481 | -4.1537 | 201490.3759 | 201.4904
171 | 3.55 | -0.12 | 524.1039 | 13.481 | -4.1537 | 201490.3759 | 201.4904
171 | 4.63 | 1.62 | 524.1039 | 13.481 | -4.1537 | 201490.3759 | 201.4904
171 | 3.94 | 0.04 | 524.1039 | 13.481 | -4.1537 | 201490.3759 | 201.4904
275 | 3.62 | -0.49 | 623.5617 | 14.4756 | 25.4286 | 201460.7936 | 201.4608
275 | 4.11 | 0.35 | 623.5617 | 14.4756 | 25.4286 | 201460.7936 | 201.4608
285 | 3.62 | 0.08 | 633.125 | 14.5712 | 28.2731 | 201457.9491 | 201.4579
290 | 4.04 | -0.05 | 637.9066 | 14.6191 | 29.6953 | 201456.5269 | 201.4565
290 | 4.04 | -0.05 | 637.9066 | 14.6191 | 29.6953 | 201456.5269 | 201.4565
290 | 4.04 | -0.05 | 637.9066 | 14.6191 | 29.6953 | 201456.5269 | 201.4565
290 | 4.04 | -0.05 | 637.9066 | 14.6191 | 29.6953 | 201456.5269 | 201.4565
303 | 3.02 | 0.17 | 650.3389 | 14.7434 | 33.3931 | 201452.8291 | 201.4528
303 | 3.31 | 0.02 | 650.3389 | 14.7434 | 33.3931 | 201452.8291 | 201.4528
332 | 4.34 | -0.81 | 678.0723 | 15.0207 | 41.4151 | 201444.8071 | 201.4448
332 | 4.53 | -0.65 | 678.0723 | 15.0207 | 41.4151 | 201444.8071 | 201.4448
332 | 4.77 | -1.02 | 678.0723 | 15.0207 | 41.4151 | 201444.8071 | 201.4448
332 | 4.45 | -0.36 | 678.0723 | 15.0207 | 41.4151 | 201444.8071 | 201.4448
362 | 3.68 | -0.87 | 706.762 | 15.3076 | 46.8073 | 201439.4149 | 201.4394
403 | 3.88 | -0.8 | 745.9714 | 15.6997 | 54.1767 | 201432.0455 | 201.432
403 | 3.88 | -0.8 | 745.9714 | 15.6997 | 54.1767 | 201432.0455 | 201.432
403 | 3.69 | -0.66 | 745.9714 | 15.6997 | 54.1767 | 201432.0455 | 201.432
403 | 4 | -0.34 | 745.9714 | 15.6997 | 54.1767 | 201432.0455 | 201.432
403 | 4.16 | -0.48 | 745.9714 | 15.6997 | 54.1767 | 201432.0455 | 201.432
403 | 2.93 | -1.06 | 745.9714 | 15.6997 | 54.1767 | 201432.0455 | 201.432
425 | 4.25 | 0.22 | 767.0105 | 15.9101 | 58.131 | 201428.0913 | 201.4281
448 | 2.98 | -0.93 | 789.006 | 16.1301 | 62.265 | 201423.9572 | 201.424
451 | 3.33 | -1.17 | 791.875 | 16.1588 | 62.8042 | 201423.418 | 201.4234
451 | 3.33 | -1.17 | 791.875 | 16.1588 | 62.8042 | 201423.418 | 201.4234
451 | 3.43 | -1.09 | 791.875 | 16.1588 | 62.8042 | 201423.418 | 201.4234
451 | 3.55 | -1.18 | 791.875 | 16.1588 | 62.8042 | 201423.418 | 201.4234
477 | 3.17 | -1.25 | 816.7395 | 16.4074 | 67.4774 | 201418.7448 | 201.4187
477 | 3.38 | -1.18 | 816.7395 | 16.4074 | 67.4774 | 201418.7448 | 201.4187
497 | 3.26 | -0.38 | 835.866 | 16.5987 | 71.0722 | 201415.15 | 201.4151
497 | 3.26 | -0.38 | 835.866 | 16.5987 | 71.0722 | 201415.15 | 201.4151
500 | 3.95 | -0.82 | 838.7349 | 16.6273 | 71.6115 | 201414.6108 | 201.4146
515 | 2.54 | -0.43 | 853.0798 | 16.7708 | 74.3076 | 201411.9147 | 201.4119
515 | 3.24 | -0.24 | 853.0798 | 16.7708 | 74.3076 | 201411.9147 | 201.4119
526 | 3.51 | -0.27 | 863.5994 | 16.876 | 76.2847 | 201409.9375 | 201.4099
526 | 3.52 | 0.16 | 863.5994 | 16.876 | 76.2847 | 201409.9375 | 201.4099
537 | 2.76 | -0.46 | 874.119 | 16.9812 | 78.2618 | 201407.9604 | 201.408
537 | 3.02 | -0.54 | 874.119 | 16.9812 | 78.2618 | 201407.9604 | 201.408
537 | 3.02 | -0.54 | 874.119 | 16.9812 | 78.2618 | 201407.9604 | 201.408
605 | 2.93 | -1.19 | 939.1491 | 17.6315 | 90.4842 | 201395.738 | 201.3957
605 | 3.07 | -1.05 | 939.1491 | 17.6315 | 90.4842 | 201395.738 | 201.3957
624 | 2.15 | -1.79 | 957.3193 | 17.8132 | 93.8992 | 201392.323 | 201.3923
624 | 2.51 | -1.25 | 957.3193 | 17.8132 | 93.8992 | 201392.323 | 201.3923
648 | 2.45 | -0.69 | 980.2711 | 18.0427 | 98.213 | 201388.0092 | 201.388
877 | 2.16 | -1.09 | 1173.7037 | 19.977 | 134.5684 | 201351.6538 | 201.3517
877 | 1.86 | -1.06 | 1173.7037 | 19.977 | 134.5684 | 201351.6538 | 201.3517
882 | 2.36 | -1.78 | 1178.3333 | 20.0233 | 135.4409 | 201350.7813 | 201.3508
898 | 1.99 | -1.74 | 1193.1481 | 20.1715 | 138.2406 | 201347.9817 | 201.348
968 | 1.71 | -0.97 | 1257.963 | 20.8196 | 150.4889 | 201335.7333 | 201.3357
968 | 2.01 | -0.06 | 1257.963 | 20.8196 | 150.4889 | 201335.7333 | 201.3357
1102 | 2.48 | -0.99 | 1382.037 | 22.0604 | 173.9357 | 201312.2865 | 201.3123
1102 | 1.69 | -1.46 | 1382.037 | 22.0604 | 173.9357 | 201312.2865 | 201.3123
1102 | 1.73 | -1.12 | 1382.037 | 22.0604 | 173.9357 | 201312.2865 | 201.3123
1239 | 2.04 | -0.89 | 1508.8889 | 23.3289 | 197.9075 | 201288.3148 | 201.2883
1249 | 2.73 | -1.52 | 1518.1481 | 23.4215 | 199.6572 | 201286.565 | 201.2866
1473 | 2.59 | -1.41 | 1725.5556 | 25.4956 | 239.3738 | 201246.8485 | 201.2468
1552 | 2.32 | -2.05 | 1798.7037 | 26.227 | 253.9672 | 201232.255 | 201.2323
1708 | 1.61 | -2.03 | 1943.1481 | 27.6715 | 282.7846 | 201203.4376 | 201.2034
1708 | 2.01 | -1.24 | 1943.1481 | 27.6715 | 282.7846 | 201203.4376 | 201.2034
1748 | 1.26 | -1.79 | 1980.1852 | 28.0419 | 290.1737 | 201196.0485 | 201.196
1781 | 1.89 | -1.88 | 2010.7407 | 28.3474 | 296.2697 | 201189.9525 | 201.19
1781 | 1.98 | -1.39 | 2010.7407 | 28.3474 | 296.2697 | 201189.9525 | 201.19

## Reformatted
height | d13C | d18O
m | ‰ | ‰
12.19 | 2.87 | -0.42
12.19 | 3.3 | 0.46
12.19 | 3 | -0.39
12.19 | 3.76 | -0.18
12.716 | 2.24 | -0.09
12.716 | 2.89 | -0.12
12.716 | 3.18 | 0.88
12.716 | 2.83 | -0.1
12.716 | 2.86 | -0.34
12.716 | 3.36 | 0.96
12.716 | 3.29 | 0.55
13.481 | 3.51 | 0.19
13.481 | 3.55 | -0.12
13.481 | 4.63 | 1.62
13.481 | 3.94 | 0.04
14.4756 | 3.62 | -0.49
14.4756 | 4.11 | 0.35
14.5712 | 3.62 | 0.08
14.6191 | 4.04 | -0.05
14.6191 | 4.04 | -0.05
14.6191 | 4.04 | -0.05
14.6191 | 4.04 | -0.05
14.7434 | 3.02 | 0.17
14.7434 | 3.31 | 0.02
15.0207 | 4.34 | -0.81
15.0207 | 4.53 | -0.65
15.0207 | 4.77 | -1.02
15.0207 | 4.45 | -0.36
15.3076 | 3.68 | -0.87
15.6997 | 3.88 | -0.8
15.6997 | 3.88 | -0.8
15.6997 | 3.69 | -0.66
15.6997 | 4 | -0.34
15.6997 | 4.16 | -0.48
15.6997 | 2.93 | -1.06
15.9101 | 4.25 | 0.22
16.1301 | 2.98 | -0.93
16.1588 | 3.33 | -1.17
16.1588 | 3.33 | -1.17
16.1588 | 3.43 | -1.09
16.1588 | 3.55 | -1.18
16.4074 | 3.17 | -1.25
16.4074 | 3.38 | -1.18
16.5987 | 3.26 | -0.38
16.5987 | 3.26 | -0.38
16.6273 | 3.95 | -0.82
16.7708 | 2.54 | -0.43
16.7708 | 3.24 | -0.24
16.876 | 3.51 | -0.27
16.876 | 3.52 | 0.16
16.9812 | 2.76 | -0.46
16.9812 | 3.02 | -0.54
16.9812 | 3.02 | -0.54
17.6315 | 2.93 | -1.19
17.6315 | 3.07 | -1.05
17.8132 | 2.15 | -1.79
17.8132 | 2.51 | -1.25
18.0427 | 2.45 | -0.69
19.977 | 2.16 | -1.09
19.977 | 1.86 | -1.06
20.0233 | 2.36 | -1.78
20.1715 | 1.99 | -1.74
20.8196 | 1.71 | -0.97
20.8196 | 2.01 | -0.06
22.0604 | 2.48 | -0.99
22.0604 | 1.69 | -1.46
22.0604 | 1.73 | -1.12
23.3289 | 2.04 | -0.89
23.4215 | 2.73 | -1.52
25.4956 | 2.59 | -1.41
26.227 | 2.32 | -2.05
27.6715 | 1.61 | -2.03
27.6715 | 2.01 | -1.24
28.0419 | 1.26 | -1.79
28.3474 | 1.89 | -1.88
28.3474 | 1.98 | -1.39
28.3474 | 1.98 | -1.39
28.3474 | 1.98 | -1.39
28.3474 | 1.98 | -1.39

## With_Age
height | age | d13C | d18O
m | Ma | ‰ | ‰
12.19 | 201.5288 | 2.87 | -0.42
12.19 | 201.5288 | 3.3 | 0.46
12.19 | 201.5288 | 3 | -0.39
12.19 | 201.5288 | 3.76 | -0.18
12.716 | 201.5131 | 2.24 | -0.09
12.716 | 201.5131 | 2.89 | -0.12
12.716 | 201.5131 | 3.18 | 0.88
12.716 | 201.5131 | 2.83 | -0.1
12.716 | 201.5131 | 2.86 | -0.34
12.716 | 201.5131 | 3.36 | 0.96
12.716 | 201.5131 | 3.29 | 0.55
13.481 | 201.4904 | 3.51 | 0.19
13.481 | 201.4904 | 3.55 | -0.12
13.481 | 201.4904 | 4.63 | 1.62
13.481 | 201.4904 | 3.94 | 0.04
14.4756 | 201.4608 | 3.62 | -0.49
14.4756 | 201.4608 | 4.11 | 0.35
14.5712 | 201.4579 | 3.62 | 0.08
14.6191 | 201.4565 | 4.04 | -0.05
14.6191 | 201.4565 | 4.04 | -0.05
14.6191 | 201.4565 | 4.04 | -0.05
14.6191 | 201.4565 | 4.04 | -0.05
14.7434 | 201.4528 | 3.02 | 0.17
14.7434 | 201.4528 | 3.31 | 0.02
15.0207 | 201.4448 | 4.34 | -0.81
15.0207 | 201.4448 | 4.53 | -0.65
15.0207 | 201.4448 | 4.77 | -1.02
15.0207 | 201.4448 | 4.45 | -0.36
15.3076 | 201.4394 | 3.68 | -0.87
15.6997 | 201.432 | 3.88 | -0.8
15.6997 | 201.432 | 3.88 | -0.8
15.6997 | 201.432 | 3.69 | -0.66
15.6997 | 201.432 | 4 | -0.34
15.6997 | 201.432 | 4.16 | -0.48
15.6997 | 201.432 | 2.93 | -1.06
15.9101 | 201.4281 | 4.25 | 0.22
16.1301 | 201.424 | 2.98 | -0.93
16.1588 | 201.4234 | 3.33 | -1.17
16.1588 | 201.4234 | 3.33 | -1.17
16.1588 | 201.4234 | 3.43 | -1.09
16.1588 | 201.4234 | 3.55 | -1.18
16.4074 | 201.4187 | 3.17 | -1.25
16.4074 | 201.4187 | 3.38 | -1.18
16.5987 | 201.4151 | 3.26 | -0.38
16.5987 | 201.4151 | 3.26 | -0.38
16.6273 | 201.4146 | 3.95 | -0.82
16.7708 | 201.4119 | 2.54 | -0.43
16.7708 | 201.4119 | 3.24 | -0.24
16.876 | 201.4099 | 3.51 | -0.27
16.876 | 201.4099 | 3.52 | 0.16
16.9812 | 201.408 | 2.76 | -0.46
16.9812 | 201.408 | 3.02 | -0.54
16.9812 | 201.408 | 3.02 | -0.54
17.6315 | 201.3957 | 2.93 | -1.19
17.6315 | 201.3957 | 3.07 | -1.05
17.8132 | 201.3923 | 2.15 | -1.79
17.8132 | 201.3923 | 2.51 | -1.25
18.0427 | 201.388 | 2.45 | -0.69
19.977 | 201.3517 | 2.16 | -1.09
19.977 | 201.3517 | 1.86 | -1.06
20.0233 | 201.3508 | 2.36 | -1.78
20.1715 | 201.348 | 1.99 | -1.74
20.8196 | 201.3357 | 1.71 | -0.97
20.8196 | 201.3357 | 2.01 | -0.06
22.0604 | 201.3123 | 2.48 | -0.99
22.0604 | 201.3123 | 1.69 | -1.46
22.0604 | 201.3123 | 1.73 | -1.12
23.3289 | 201.2883 | 2.04 | -0.89
23.4215 | 201.2866 | 2.73 | -1.52
25.4956 | 201.2468 | 2.59 | -1.41
26.227 | 201.2323 | 2.32 | -2.05
27.6715 | 201.2034 | 1.61 | -2.03
27.6715 | 201.2034 | 2.01 | -1.24
28.0419 | 201.196 | 1.26 | -1.79
28.3474 | 201.19 | 1.89 | -1.88
28.3474 | 201.19 | 1.98 | -1.39
28.3474 | 201.19 | 1.98 | -1.39
28.3474 | 201.19 | 1.98 | -1.39
28.3474 | 201.19 | 1.98 | -1.39

## Temperature_Calibrations
height | age | d13C | d18O | oneil_temperature | kim_oneil_temperature | hansen_temperature | anderson_arthur_temperature
m | Ma | ‰ | ‰ | °C | °C | °C | °C
12.19 | 201.5288 | 2.87 | -0.42 | 19.8986 | 20.491 | 22.6704 | 22.3558
12.19 | 201.5288 | 3.3 | 0.46 | 15.995 | 16.3422 | 19.1504 | 18.4775
12.19 | 201.5288 | 3 | -0.39 | 19.7629 | 20.3476 | 22.5504 | 22.2203
12.19 | 201.5288 | 3.76 | -0.18 | 18.818 | 19.3474 | 21.7104 | 21.2782
12.716 | 201.5131 | 2.24 | -0.09 | 18.4159 | 18.9209 | 21.3504 | 20.8779
12.716 | 201.5131 | 2.89 | -0.12 | 18.5497 | 19.0629 | 21.4704 | 21.0111
12.716 | 201.5131 | 3.18 | 0.88 | 14.1872 | 14.4043 | 17.4704 | 16.6975
12.716 | 201.5131 | 2.83 | -0.1 | 18.4605 | 18.9682 | 21.3904 | 20.9222
12.716 | 201.5131 | 2.86 | -0.34 | 19.5371 | 20.1088 | 22.3504 | 21.9949
12.716 | 201.5131 | 3.36 | 0.96 | 13.8468 | 14.0382 | 17.1504 | 16.3636
12.716 | 201.5131 | 3.29 | 0.55 | 15.6046 | 15.9246 | 18.7904 | 18.0922
13.481 | 201.4904 | 3.51 | 0.19 | 17.1757 | 17.6022 | 20.2304 | 19.6461
13.481 | 201.4904 | 3.55 | -0.12 | 18.5497 | 19.0629 | 21.4704 | 21.0111
13.481 | 201.4904 | 4.63 | 1.62 | 11.0847 | 11.0543 | 14.5104 | 13.6728
13.481 | 201.4904 | 3.94 | 0.04 | 17.8381 | 18.3071 | 20.8304 | 20.3034
14.4756 | 201.4608 | 3.62 | -0.49 | 20.2161 | 20.8263 | 22.9504 | 22.673
14.4756 | 201.4608 | 4.11 | 0.35 | 16.4742 | 16.8541 | 19.5904 | 18.9513
14.5712 | 201.4579 | 3.62 | 0.08 | 17.661 | 18.1188 | 20.6704 | 20.1276
14.6191 | 201.4565 | 4.04 | -0.05 | 18.2377 | 18.7318 | 21.1904 | 20.7007
14.6191 | 201.4565 | 4.04 | -0.05 | 18.2377 | 18.7318 | 21.1904 | 20.7007
14.6191 | 201.4565 | 4.04 | -0.05 | 18.2377 | 18.7318 | 21.1904 | 20.7007
14.6191 | 201.4565 | 4.04 | -0.05 | 18.2377 | 18.7318 | 21.1904 | 20.7007
14.7434 | 201.4528 | 3.02 | 0.17 | 17.2637 | 17.696 | 20.3104 | 19.7334
14.7434 | 201.4528 | 3.31 | 0.02 | 17.9267 | 18.4014 | 20.9104 | 20.3915
15.0207 | 201.4448 | 4.34 | -0.81 | 21.6811 | 22.3692 | 24.2304 | 24.139
15.0207 | 201.4448 | 4.53 | -0.65 | 20.9458 | 21.5957 | 23.5904 | 23.4027
15.0207 | 201.4448 | 4.77 | -1.02 | 22.6548 | 23.3909 | 25.0704 | 25.1156
15.0207 | 201.4448 | 4.45 | -0.36 | 19.6273 | 20.2043 | 22.4304 | 22.085
15.3076 | 201.4394 | 3.68 | -0.87 | 21.9583 | 22.6604 | 24.4704 | 24.4169
15.6997 | 201.432 | 3.88 | -0.8 | 21.635 | 22.3208 | 24.1904 | 24.0928
15.6997 | 201.432 | 3.88 | -0.8 | 21.635 | 22.3208 | 24.1904 | 24.0928
15.6997 | 201.432 | 3.69 | -0.66 | 20.9916 | 21.6439 | 23.6304 | 23.4485
15.6997 | 201.432 | 4 | -0.34 | 19.5371 | 20.1088 | 22.3504 | 21.9949
15.6997 | 201.432 | 4.16 | -0.48 | 20.1707 | 20.7784 | 22.9104 | 22.6276
15.6997 | 201.432 | 2.93 | -1.06 | 22.8413 | 23.5863 | 25.2304 | 25.3029
15.9101 | 201.4281 | 4.25 | 0.22 | 17.0438 | 17.4616 | 20.1104 | 19.5153
16.1301 | 201.424 | 2.98 | -0.93 | 22.2363 | 22.9521 | 24.7104 | 24.6957
16.1588 | 201.4234 | 3.33 | -1.17 | 23.3563 | 24.1251 | 25.6704 | 25.8201
16.1588 | 201.4234 | 3.33 | -1.17 | 23.3563 | 24.1251 | 25.6704 | 25.8201
16.1588 | 201.4234 | 3.43 | -1.09 | 22.9815 | 23.733 | 25.3504 | 25.4437
16.1588 | 201.4234 | 3.55 | -1.18 | 23.4033 | 24.1741 | 25.7104 | 25.8673
16.4074 | 201.4187 | 3.17 | -1.25 | 23.7326 | 24.5182 | 25.9904 | 26.1983
16.4074 | 201.4187 | 3.38 | -1.18 | 23.4033 | 24.1741 | 25.7104 | 25.8673
16.5987 | 201.4151 | 3.26 | -0.38 | 19.7177 | 20.2998 | 22.5104 | 22.1752
16.5987 | 201.4151 | 3.26 | -0.38 | 19.7177 | 20.2998 | 22.5104 | 22.1752
16.6273 | 201.4146 | 3.95 | -0.82 | 21.7272 | 22.4177 | 24.2704 | 24.1853
16.7708 | 201.4119 | 2.54 | -0.43 | 19.9439 | 20.5389 | 22.7104 | 22.4011
16.7708 | 201.4119 | 3.24 | -0.24 | 19.087 | 19.6325 | 21.9504 | 21.5462
16.876 | 201.4099 | 3.51 | -0.27 | 19.2218 | 19.7752 | 22.0704 | 21.6805
16.876 | 201.4099 | 3.52 | 0.16 | 17.3078 | 17.7429 | 20.3504 | 19.7771
16.9812 | 201.408 | 2.76 | -0.46 | 20.0799 | 20.6825 | 22.8304 | 22.5369
16.9812 | 201.408 | 3.02 | -0.54 | 20.4436 | 21.0663 | 23.1504 | 22.9003
16.9812 | 201.408 | 3.02 | -0.54 | 20.4436 | 21.0663 | 23.1504 | 22.9003
17.6315 | 201.3957 | 2.93 | -1.19 | 23.4502 | 24.2232 | 25.7504 | 25.9145
17.6315 | 201.3957 | 3.07 | -1.05 | 22.7947 | 23.5374 | 25.1904 | 25.256
17.8132 | 201.3923 | 2.15 | -1.79 | 26.311 | 27.1999 | 28.1504 | 28.7944
17.8132 | 201.3923 | 2.51 | -1.25 | 23.7326 | 24.5182 | 25.9904 | 26.1983
18.0427 | 201.388 | 2.45 | -0.69 | 21.1291 | 21.7887 | 23.7504 | 23.5861
19.977 | 201.3517 | 2.16 | -1.09 | 22.9815 | 23.733 | 25.3504 | 25.4437
19.977 | 201.3517 | 1.86 | -1.06 | 22.8413 | 23.5863 | 25.2304 | 25.3029
20.0233 | 201.3508 | 2.36 | -1.78 | 26.2627 | 27.1498 | 28.1104 | 28.7456
20.1715 | 201.348 | 1.99 | -1.74 | 26.0694 | 26.9495 | 27.9504 | 28.5508
20.8196 | 201.3357 | 1.71 | -0.97 | 22.4221 | 23.147 | 24.8704 | 24.882
20.8196 | 201.3357 | 2.01 | -0.06 | 18.2822 | 18.779 | 21.2304 | 20.7449
22.0604 | 201.3123 | 2.48 | -0.99 | 22.5151 | 23.2445 | 24.9504 | 24.9754
22.0604 | 201.3123 | 1.69 | -1.46 | 24.7272 | 25.5552 | 26.8304 | 27.1989
22.0604 | 201.3123 | 1.73 | -1.12 | 23.1219 | 23.8799 | 25.4704 | 25.5846
23.3289 | 201.2883 | 2.04 | -0.89 | 22.0509 | 22.7576 | 24.5504 | 24.5097
23.4215 | 201.2866 | 2.73 | -1.52 | 25.0133 | 25.8528 | 27.0704 | 27.4869
25.4956 | 201.2468 | 2.59 | -1.41 | 24.4894 | 25.3076 | 26.6304 | 26.9596
26.227 | 201.2323 | 2.32 | -2.05 | 27.5772 | 28.509 | 29.1904 | 30.0714
27.6715 | 201.2034 | 1.61 | -2.03 | 27.4792 | 28.4078 | 29.1104 | 29.9725
27.6715 | 201.2034 | 2.01 | -1.24 | 23.6854 | 24.469 | 25.9504 | 26.1509
28.0419 | 201.196 | 1.26 | -1.79 | 26.311 | 27.1999 | 28.1504 | 28.7944
28.3474 | 201.19 | 1.89 | -1.88 | 26.7475 | 27.6517 | 28.5104 | 29.2344
28.3474 | 201.19 | 1.98 | -1.39 | 24.3945 | 25.2087 | 26.5504 | 26.8641
28.3474 | 201.19 | 1.98 | -1.39 | 24.3945 | 25.2087 | 26.5504 | 26.8641
28.3474 | 201.19 | 1.98 | -1.39 | 24.3945 | 25.2087 | 26.5504 | 26.8641
28.3474 | 201.19 | 1.98 | -1.39 | 24.3945 | 25.2087 | 26.5504 | 26.8641

## Averaged
height | age | d13C | d13C_uncertainty | d18O | d18O_uncertainty | oneil_temperature | oneil_temperature_uncertainty | kim_oneil_temperature | kim_oneil_temperature_uncertainty | hansen_temperature | hansen_temperature_uncertainty | anderson_arthur_temperature | anderson_arthur_temperature_uncertainty
m | Ma | ‰ | ‰ | ‰ | ‰ | °C | °C | °C | °C | °C | °C | °C | °C
12.19 | 201.5288 | 3.2325 | 0.39508 | -0.1325 | 0.40918 | 18.6186 | 0.90697 | 19.1321 | 0.96412 | 21.5204 | 0.81835 | 21.083 | 0.90093
12.716 | 201.5131 | 2.95 | 0.38009 | 0.24857 | 0.53449 | 16.9431 | 0.88311 | 17.3469 | 0.94249 | 19.9961 | 0.80807 | 19.4228 | 0.87369
13.481 | 201.4904 | 3.9075 | 0.51925 | 0.4325 | 0.80172 | 16.162 | 1.7155 | 16.5067 | 1.8418 | 19.2604 | 1.6034 | 18.6583 | 1.685
14.4756 | 201.4608 | 3.865 | 0.34648 | -0.07 | 0.59397 | 18.3452 | 1.871 | 18.8402 | 1.9861 | 21.2704 | 1.68 | 20.8121 | 1.8608
14.5712 | 201.4579 | 3.62 | 0.51925 | 0.08 | 0.80172 | 17.661 | 2.0699 | 18.1188 | 2.184 | 20.6704 | 1.82 | 20.1276 | 2.0686
14.6191 | 201.4565 | 4.04 | 0.51925 | -0.05 | 0.80172 | 18.2377 | 2.0699 | 18.7318 | 2.184 | 21.1904 | 1.82 | 20.7007 | 2.0686
14.7434 | 201.4528 | 3.165 | 0.20506 | 0.095 | 0.10607 | 17.5952 | 0.3315 | 18.0487 | 0.3527 | 20.6104 | 0.3 | 20.0624 | 0.32908
15.0207 | 201.4448 | 4.5225 | 0.18246 | -0.71 | 0.27821 | 21.2273 | 0.63789 | 21.89 | 0.67147 | 23.8304 | 0.55642 | 23.6856 | 0.63851
15.3076 | 201.4394 | 3.68 | 0.51925 | -0.87 | 0.80172 | 21.9583 | 2.0699 | 22.6604 | 2.184 | 24.4704 | 1.82 | 24.4169 | 2.0686
15.6997 | 201.432 | 3.7567 | 0.43362 | -0.69 | 0.25636 | 21.1351 | 0.48012 | 21.7932 | 0.50534 | 23.7504 | 0.41863 | 23.5933 | 0.48062
15.9101 | 201.4281 | 4.25 | 0.51925 | 0.22 | 0.80172 | 17.0438 | 2.0699 | 17.4616 | 2.184 | 20.1104 | 1.82 | 19.5153 | 2.0686
16.1301 | 201.424 | 2.98 | 0.51925 | -0.93 | 0.80172 | 22.2363 | 2.0699 | 22.9521 | 2.184 | 24.7104 | 1.82 | 24.6957 | 2.0686
16.1588 | 201.4234 | 3.41 | 0.10456 | -1.1525 | 0.041932 | 23.2743 | 0.098234 | 24.0393 | 0.10275 | 25.6004 | 0.083865 | 25.7378 | 0.098684
16.4074 | 201.4187 | 3.275 | 0.14849 | -1.215 | 0.049497 | 23.5679 | 0.16465 | 24.3461 | 0.17201 | 25.8504 | 0.14 | 26.0328 | 0.16549
16.5987 | 201.4151 | 3.26 | 0.51925 | -0.38 | 0.80172 | 19.7177 | 2.0699 | 20.2998 | 2.184 | 22.5104 | 1.82 | 22.1752 | 2.0686
16.6273 | 201.4146 | 3.95 | 0.51925 | -0.82 | 0.80172 | 21.7272 | 2.0699 | 22.4177 | 2.184 | 24.2704 | 1.82 | 24.1853 | 2.0686
16.7708 | 201.4119 | 2.89 | 0.49497 | -0.335 | 0.13435 | 19.5155 | 0.42846 | 20.0857 | 0.45322 | 22.3304 | 0.38 | 21.9736 | 0.42745
16.876 | 201.4099 | 3.515 | 0.0070711 | -0.055 | 0.30406 | 18.2648 | 0.957 | 18.7591 | 1.0161 | 21.2104 | 0.86 | 20.7288 | 0.95174
16.9812 | 201.408 | 2.9333 | 0.15011 | -0.51333 | 0.046188 | 20.3224 | 0.12121 | 20.9384 | 0.12793 | 23.0437 | 0.10667 | 22.7792 | 0.12113
17.6315 | 201.3957 | 3 | 0.098995 | -1.12 | 0.098995 | 23.1225 | 0.32778 | 23.8803 | 0.34292 | 25.4704 | 0.28 | 25.5853 | 0.32925
17.8132 | 201.3923 | 2.33 | 0.25456 | -1.52 | 0.38184 | 25.0218 | 1.2892 | 25.859 | 1.3409 | 27.0704 | 1.08 | 27.4964 | 1.298
18.0427 | 201.388 | 2.45 | 0.51925 | -0.69 | 0.80172 | 21.1291 | 2.0699 | 21.7887 | 2.184 | 23.7504 | 1.82 | 23.5861 | 2.0686
19.977 | 201.3517 | 2.01 | 0.21213 | -1.075 | 0.021213 | 22.9114 | 0.070086 | 23.6596 | 0.07337 | 25.2904 | 0.06 | 25.3733 | 0.070378
20.0233 | 201.3508 | 2.36 | 0.51925 | -1.78 | 0.80172 | 26.2627 | 2.0699 | 27.1498 | 2.184 | 28.1104 | 1.82 | 28.7456 | 2.0686
20.1715 | 201.348 | 1.99 | 0.51925 | -1.74 | 0.80172 | 26.0694 | 2.0699 | 26.9495 | 2.184 | 27.9504 | 1.82 | 28.5508 | 2.0686
20.8196 | 201.3357 | 1.86 | 0.21213 | -0.515 | 0.64347 | 20.3521 | 2.0699 | 20.963 | 2.184 | 23.0504 | 1.82 | 22.8135 | 2.0686
22.0604 | 201.3123 | 1.9667 | 0.44501 | -1.19 | 0.24269 | 23.4547 | 0.65991 | 24.2265 | 0.68919 | 25.7504 | 0.56048 | 25.9196 | 0.66337
23.3289 | 201.2883 | 2.04 | 0.51925 | -0.89 | 0.80172 | 22.0509 | 2.0699 | 22.7576 | 2.184 | 24.5504 | 1.82 | 24.5097 | 2.0686
23.4215 | 201.2866 | 2.73 | 0.51925 | -1.52 | 0.80172 | 25.0133 | 2.0699 | 25.8528 | 2.184 | 27.0704 | 1.82 | 27.4869 | 2.0686
25.4956 | 201.2468 | 2.59 | 0.51925 | -1.41 | 0.80172 | 24.4894 | 2.0699 | 25.3076 | 2.184 | 26.6304 | 1.82 | 26.9596 | 2.0686
26.227 | 201.2323 | 2.32 | 0.51925 | -2.05 | 0.80172 | 27.5772 | 2.0699 | 28.509 | 2.184 | 29.1904 | 1.82 | 30.0714 | 2.0686
27.6715 | 201.2034 | 1.81 | 0.28284 | -1.635 | 0.55861 | 25.5823 | 1.8969 | 26.4384 | 1.9694 | 27.5304 | 1.58 | 28.0617 | 1.9108
28.0419 | 201.196 | 1.26 | 0.51925 | -1.79 | 0.80172 | 26.311 | 2.0699 | 27.1999 | 2.184 | 28.1504 | 1.82 | 28.7944 | 2.0686
28.3474 | 201.19 | 1.962 | 0.040249 | -1.488 | 0.21913 | 24.8651 | 0.47059 | 25.6973 | 0.48861 | 26.9424 | 0.392 | 27.3382 | 0.47407

## Delta_Temperature
height | age | d13C | d13C_uncertainty | d18O | d18O_uncertainty | delta_temperature | delta_temperature_uncertainty
m | Ma | ‰ | ‰ | ‰ | ‰ | °C | °C
12.19 | 201.5288 | 3.2325 | 0.39508 | -0.1325 | 0.40918 | 0 | 0.81835
12.716 | 201.5131 | 2.95 | 0.38009 | 0.24857 | 0.53449 | -1.5243 | 0.80807
13.481 | 201.4904 | 3.9075 | 0.51925 | 0.4325 | 0.80172 | -2.26 | 1.6034
14.4756 | 201.4608 | 3.865 | 0.34648 | -0.07 | 0.59397 | -0.25 | 1.68
14.5712 | 201.4579 | 3.62 | 0.51925 | 0.08 | 0.80172 | -0.85 | 1.82
14.6191 | 201.4565 | 4.04 | 0.51925 | -0.05 | 0.80172 | -0.33 | 1.82
14.7434 | 201.4528 | 3.165 | 0.20506 | 0.095 | 0.10607 | -0.91 | 0.3
15.0207 | 201.4448 | 4.5225 | 0.18246 | -0.71 | 0.27821 | 2.31 | 0.55642
15.3076 | 201.4394 | 3.68 | 0.51925 | -0.87 | 0.80172 | 2.95 | 1.82
15.6997 | 201.432 | 3.7567 | 0.43362 | -0.69 | 0.25636 | 2.23 | 0.41863
15.9101 | 201.4281 | 4.25 | 0.51925 | 0.22 | 0.80172 | -1.41 | 1.82
16.1301 | 201.424 | 2.98 | 0.51925 | -0.93 | 0.80172 | 3.19 | 1.82
16.1588 | 201.4234 | 3.41 | 0.10456 | -1.1525 | 0.041932 | 4.08 | 0.083865
16.4074 | 201.4187 | 3.275 | 0.14849 | -1.215 | 0.049497 | 4.33 | 0.14
16.5987 | 201.4151 | 3.26 | 0.51925 | -0.38 | 0.80172 | 0.99 | 1.82
16.6273 | 201.4146 | 3.95 | 0.51925 | -0.82 | 0.80172 | 2.75 | 1.82
16.7708 | 201.4119 | 2.89 | 0.49497 | -0.335 | 0.13435 | 0.81 | 0.38
16.876 | 201.4099 | 3.515 | 0.0070711 | -0.055 | 0.30406 | -0.31 | 0.86
16.9812 | 201.408 | 2.9333 | 0.15011 | -0.51333 | 0.046188 | 1.5233 | 0.10667
17.6315 | 201.3957 | 3 | 0.098995 | -1.12 | 0.098995 | 3.95 | 0.28
17.8132 | 201.3923 | 2.33 | 0.25456 | -1.52 | 0.38184 | 5.55 | 1.08
18.0427 | 201.388 | 2.45 | 0.51925 | -0.69 | 0.80172 | 2.23 | 1.82
19.977 | 201.3517 | 2.01 | 0.21213 | -1.075 | 0.021213 | 3.77 | 0.06
20.0233 | 201.3508 | 2.36 | 0.51925 | -1.78 | 0.80172 | 6.59 | 1.82
20.1715 | 201.348 | 1.99 | 0.51925 | -1.74 | 0.80172 | 6.43 | 1.82
20.8196 | 201.3357 | 1.86 | 0.21213 | -0.515 | 0.64347 | 1.53 | 1.82
22.0604 | 201.3123 | 1.9667 | 0.44501 | -1.19 | 0.24269 | 4.23 | 0.56048
23.3289 | 201.2883 | 2.04 | 0.51925 | -0.89 | 0.80172 | 3.03 | 1.82
23.4215 | 201.2866 | 2.73 | 0.51925 | -1.52 | 0.80172 | 5.55 | 1.82
25.4956 | 201.2468 | 2.59 | 0.51925 | -1.41 | 0.80172 | 5.11 | 1.82
26.227 | 201.2323 | 2.32 | 0.51925 | -2.05 | 0.80172 | 7.67 | 1.82
27.6715 | 201.2034 | 1.81 | 0.28284 | -1.635 | 0.55861 | 6.01 | 1.58
28.0419 | 201.196 | 1.26 | 0.51925 | -1.79 | 0.80172 | 6.63 | 1.82
28.3474 | 201.19 | 1.962 | 0.040249 | -1.488 | 0.21913 | 5.422 | 0.392

## Reaveraged
age | hansen_temperature | hansen_temperature_uncertainty
Ma | °C | °C
201.18 | 26.9424 | 0.392
201.19 | 28.1504 | 1.82
201.2 | 27.5304 | 1.58
201.23 | 29.1904 | 1.82
201.24 | 26.6304 | 1.82
201.28 | 25.8104 | 1.26
201.31 | 25.7504 | 0.56048
201.33 | 23.0504 | 1.82
201.34 | 27.9504 | 1.82
201.35 | 26.2304 | 0.94064
201.38 | 23.7504 | 1.82
201.39 | 26.2704 | 0.64869
201.4 | 22.3104 | 0.52824
201.41 | 23.6647 | 0.62631
201.42 | 24.537 | 0.89875
201.43 | 23.8532 | 0.36846
201.44 | 23.8304 | 0.55642
201.45 | 20.9504 | 0.13093
201.46 | 21.2704 | 1.68
201.49 | 19.2604 | 1.6034
201.51 | 19.9961 | 0.80807
201.52 | 21.5204 | 0.81835